## Planilha1
Analisando saídas do programa
|  | Teste 0 | Teste 1 | Teste 2 | Teste 3 | Teste 4 | Teste 5 | Teste 6 | Teste 7 | Teste 8 | Teste 9 | Teste 10 | Teste 11
Entrada | Ângulo (°) | 30 | 45 | 60 | 90 | 30 | 45 | 60 | 90 | 30 | 45 | 60 | 90
| Velocidade (m/s) | 5 | 5 | 5 | 5 | 8 | 8 | 8 | 8 | 12 | 12 | 12 | 12
Processamento | Vx (m/s) | 4.3301 | 3.5355 | 2.5 | 3.0629e-16 | 6.9282 | 5.6569 | 4 | 4.9006e-16 | 10.3923 | 8.4853 | 6 | 7.3509e-16
| Vy (m/s) | 2.5 | 3.5355 | 4.3301 | 5 | 4 | 5.6569 | 6.9282 | 8 | 6 | 8.4853 | 10.3923 | 12
Saída | Parametro--} | Tempo total | Tempo total | Tempo total | Tempo total | Tempo total | Tempo total | Tempo total | Tempo total | Tempo total | Tempo total | Tempo total | Tempo total
| Real (s) | 0.5102 | 0.72154 | 0.8837 | 1.0204 | 0.81633 | 1.1545 | 1.4139 | 1.6327 | 1.2245 | 1.7317 | 2.1209 | 2.449
| Simulado (s) | 0.5 | 0.7167 | 0.8667 | 1.0167 | 0.8 | 1.15 | 1.4 | 1.6167 | 1.2167 | 1.7167 | 2.1 | 2.4333
| Diferença: | -0.010204 | -0.0048375 | -0.016999 | -0.0037082 | -0.016327 | -0.0044601 | -0.013919 | -0.015953 | -0.0077898 | -0.01499 | -0.020879 | -0.01568
| Parametro--} | Altura máxima y | Altura máxima y | Altura máxima y | Altura máxima y | Altura máxima y | Altura máxima y | Altura máxima y | Altura máxima y | Altura máxima y | Altura máxima y | Altura máxima y | Altura máxima y
| Real (m) | 0.31888 | 0.63776 | 0.95663 | 1.2755 | 0.81633 | 1.6327 | 2.449 | 3.2653 | 1.8367 | 3.6735 | 5.5102 | 7.3469
| Simulado (m) | 0.3099 | 0.6322 | 0.9566 | 1.2821 | 0.8137 | 1.6475 | 2.4845 | 3.3227 | 1.8554 | 3.7425 | 5.6349 | 7.5291
| Diferença: | -0.0089776 | -0.0055551 | -3.2653e-05 | 0.0065898 | -0.0026265 | 0.014847 | 0.03552 | 0.057394 | 0.018665 | 0.069031 | 0.1247 | 0.18216
| Parametro--} | Delta posição x | Delta posição x | Delta posição x | Delta posição x | Delta posição x | Delta posição x | Delta posição x | Delta posição x | Delta posição x | Delta posição x | Delta posição x | Delta posição x
| Real (m) | 2.2092 | 2.551 | 2.2092 | 3.1254e-16 | 5.6557 | 6.5306 | 5.6557 | 8.001e-16 | 12.7253 | 14.6939 | 12.7253 | 1.8002e-15
| Simulado (m) | 2.2245 | 2.5735 | 2.1837 | 0.0004 | 5.6424 | 6.5745 | 5.6314 | 0.0001 | 12.8023 | 14.6803 | 12.6559 | 0.0005
| Diferença: | 0.015252 | 0.02248 | -0.025548 | 0.0004 | -0.013276 | 0.043888 | -0.024276 | 0.0001 | 0.077029 | -0.013578 | -0.069371 | 0.0005